## Schleppversuche
Schleppversuche mit Modell Katamaran 4.4 kg Verdrängung, 0.78 m lang (WL), 2 x angespitzte zylindrische Schwimmer mit 7.5 cm Durchmesser, 4.4 cm getaucht.
Fläche	(m2)	Messstrecke (m)	Zeit (s)	Geschwindigkeit (m/s)	Froudsche Zahl	Fallgewicht (g)	Kraft (N)	Totale Leistung Modell (W)	Leistung Oberflächen-reibung Modell (W)	Leistung Modell minus Oberflächenreibung (W)	CD
längs	0.20			0	0	0	0	0	0	0
(benetzt)	0.20	7.6	16	0.48	0.17	75	0.76	0.36	0.07	0.3		ganz leichte Kapillarwellen
	0.20	7.6	15	0.51	0.18	125	1.27	0.65	0.08	0.57		schöne Wellen
	0.20	7.6	9.5	0.8	0.29	325	3.31	2.65	0.28	2.37		starke Wellen
	0.20	7.6	6.5	1.17	0.42	525	5.35	6.26	0.82	5.44		sehr starke Wellen

quer	0.05	7.7	40	0.19		125	1.27				1.38	keine Wellen
(circa)	0.05	7.7	28	0.28		225	2.29				1.21	knappe Wellenbildung
	0.05	7.7	23	0.33		325	3.31				1.18	ganz leichte Wellen
	0.05	7.7	18	0.43		525	5.35				1.17	ganz leichte Wellen
	0.05	7.7	15	0.51		775	7.9				1.2	leichte Wellenbildung
	0.05	7.7	14.5	0.53		1025	10.45				1.48	beginnendes Tauchen
	0.05	7.7	14.5	0.53		1225	12.49				1.77	perodisches Tauchen und Wellen

Skalierung auf Fähre Katamaran Verdrängung 2.58 t, 7.3 m lang (WL), 2 x angespitzte zylindrische Schwimmer 0.75 m Durchmesser, 0.32 m getaucht.
				Geschwindigkeit (m/s)				Direkt skalierte totale Leistung (W)	Leistung Oberflächen-reibung Fähre (W)	Leistung Fähre ohne Oberflächen-reibung (W)	Totale Leistung Fähre (W)
	15			0	0			0	0	0	0
	15			1.45	0.17			297.79	84	242.85	326.85
	15			1.55	0.18			529.41	101	463.81	564.81
	15			2.45	0.29			2173.36	374	1943.75	2317.75
	15			3.58	0.42			5131.19	1112	4458.77	5570.77
Geschwindigkeit (m/s) Geschwindigkeit Fähre (m/s)
Froude-Zahl
Totale Leistung Modell (W)

## Oberflächenreibung
Turbulent Skin Friction Drag
Inputs into red cells only

Vehicle Length	7.5	m
Wetted Surface	15	m²
Medium	water		(water or air)
Speed	2	m/s
1/Kinematic Viscosity	1000000	s/m²
Density	1000	kg/m³
Coefficient of Drag	0.0031
Speed	7.2	km/h
Speed	3.88	knots
Speed	6.56	ft/s
Reynolds Number	15'000'000		(should be over 1'000'000 for correct results)
Drag	93.23	N
Power	186.47	W

## LeistungsbedarfSeitenströmung
Verlustleistung pro Rolle mit Durchmesser D sowie Geschwindigkeit V und Zugkraft F der Kette: P [W] = 2 · V [m/s] · d/D · F [N] · µ					Anzahl Rollen	10

Strömungsgeschwindigkeit (m/s)	0	0.5	1

Zugkraft (N) (geschätzt)	100	725	2600

Fahrgeschwindigkeit (m/s)	Reibungsverlust bei Null Strömung	Reibungsverlust bei 0.5 m/s Strömung	Reibungsverlust bei 1 m/s Strömung	Mit Leistung für Vortrieb:	Summe bei keiner Strömung	Summe bei 0.5 m/s Strömung	Summe bei 1 m/s Strömung
0	0	0	0	0	0	0	0
1	50	362.5	1300	130	180	492.5	1430
2	100	725	2600	1040	1140	1765	3640
Fahrgeschwindigkeit (m/s)
Leistung (W)