## Schleppversuche
Schleppversuche mit Modell Katamaran 4.4 kg Verdrängung, 0.78 m lang (WL), 2 x angespitzte zylindrische Schwimmer mit 7.5 cm Durchmesser, 4.4 cm getaucht.
Fläche | (m2) | Messstrecke (m) | Zeit (s) | Geschwindigkeit (m/s) | Froudsche Zahl | Fallgewicht (g) | Kraft (N) | Totale Leistung Modell (W) | Leistung Oberflächen-reibung Modell (W) | Leistung Modell minus Oberflächenreibung (W) | CD
längs | 0.2 |  |  | 0 | 0 | 0 | 0 | 0 | 0 | 0
(benetzt) | 0.2 | 7.6 | 16 | 0.475 | 0.17172 | 75 | 0.76453 | 0.36315 | 0.067 | 0.29615 |  | ganz leichte Kapillarwellen
| 0.2 | 7.6 | 15 | 0.50667 | 0.18316 | 125 | 1.2742 | 0.6456 | 0.08 | 0.5656 |  | schöne Wellen
| 0.2 | 7.6 | 9.5 | 0.8 | 0.28921 | 325 | 3.3129 | 2.6504 | 0.28 | 2.3704 |  | starke Wellen
| 0.2 | 7.6 | 6.5 | 1.1692 | 0.42269 | 525 | 5.3517 | 6.2574 | 0.82 | 5.4374 |  | sehr starke Wellen
quer | 0.05 | 7.7 | 40 | 0.1925 |  | 125 | 1.2742 |  |  |  | 1.3754 | keine Wellen
(circa) | 0.05 | 7.7 | 28 | 0.275 |  | 225 | 2.2936 |  |  |  | 1.2131 | knappe Wellenbildung
| 0.05 | 7.7 | 23 | 0.33478 |  | 325 | 3.3129 |  |  |  | 1.1824 | ganz leichte Wellen
| 0.05 | 7.7 | 18 | 0.42778 |  | 525 | 5.3517 |  |  |  | 1.1698 | ganz leichte Wellen
| 0.05 | 7.7 | 15 | 0.51333 |  | 775 | 7.9001 |  |  |  | 1.1992 | leichte Wellenbildung
| 0.05 | 7.7 | 14.5 | 0.53103 |  | 1025 | 10.4485 |  |  |  | 1.4821 | beginnendes Tauchen
| 0.05 | 7.7 | 14.5 | 0.53103 |  | 1225 | 12.4873 |  |  |  | 1.7713 | perodisches Tauchen und Wellen
Skalierung auf Fähre Katamaran Verdrängung 2.58 t, 7.3 m lang (WL), 2 x angespitzte zylindrische Schwimmer 0.75 m Durchmesser, 0.32 m getaucht.
|  |  |  | Geschwindigkeit (m/s) |  |  |  | Direkt skalierte totale Leistung (W) | Leistung Oberflächen-reibung Fähre (W) | Leistung Fähre ohne Oberflächen-reibung (W) | Totale Leistung Fähre (W)
| 15 |  |  | 0 | 0 |  |  | 0 | 0 | 0 | 0
| 15 |  |  | 1.4532 | 0.17172 |  |  | 297.7923 | 84 | 242.8505 | 326.8505
| 15 |  |  | 1.5501 | 0.18316 |  |  | 529.4085 | 101 | 463.8064 | 564.8064
| 15 |  |  | 2.4475 | 0.28921 |  |  | 2173.3611 | 374 | 1943.7538 | 2317.7538
| 15 |  |  | 3.5772 | 0.42269 |  |  | 5131.1898 | 1112 | 4458.7686 | 5570.7686
Note on F19: =Modellgeschwindigkeit * Wurzel Skalierungsfaktor
Note on J19: = Modellleistung * Skalierungsfaktor ^3
Note on K3: Aus Tabelle Oberflächenreibung
Note on K19: Aus Tabelle Oberflächenreibung

## Oberflächenreibung
Turbulent Skin Friction Drag
Inputs into red cells only
Vehicle Length | 7.5 | m
Wetted Surface | 15 | m²
Medium | water |  | (water or air)
Speed | 2 | m/s
1/Kinematic Viscosity | 1000000 | s/m²
Density | 1000 | kg/m³
Coefficient of Drag | 0.0031078
Speed | 7.2 | km/h
Speed | 3.8835 | knots
Speed | 6.562 | ft/s
Reynolds Number | 15000000 |  | (should be over 1'000'000 for correct results)
Drag | 93.2327 | N
Power | 186.4653 | W
Note on C5: 8m for rowing shell with 100kg displacement
Note on C6: 2.2m2 for rowing shell
Note on C7: Schoenherr Line times fudge coeff. =1.1+V% corresponding to rowing shell data from Abbott: Human Powered Vehicles
Note on C11: Schoenherr Line times fudge coeff. =1.1+V% corresponding to rowing shell data from Abbott: Human Powered Vehicles

## LeistungsbedarfSeitenströmung
Verlustleistung pro Rolle mit Durchmesser D sowie Geschwindigkeit V und Zugkraft F der Kette: P [W] = 2 · V [m/s] · d/D · F [N] · µ |  |  |  |  | Anzahl Rollen | 10
Strömungsgeschwindigkeit (m/s) | 0 | 0.5 | 1
Zugkraft (N) (geschätzt) | 100 | 725 | 2600
Fahrgeschwindigkeit (m/s) | Reibungsverlust bei Null Strömung | Reibungsverlust bei 0.5 m/s Strömung | Reibungsverlust bei 1 m/s Strömung | Mit Leistung für Vortrieb: | Summe bei keiner Strömung | Summe bei 0.5 m/s Strömung | Summe bei 1 m/s Strömung
0 | 0 | 0 | 0 | 0 | 0 | 0 | 0
1 | 50 | 362.5 | 1300 | 130 | 180 | 492.5 | 1430
2 | 100 | 725 | 2600 | 1040 | 1140 | 1765 | 3640